## C11_C10
Оборудование включенное в базовую комплектацию станков серии "C":
№ | Наименование |  | C11МТ | C10Т | C10ТМ | C10ТН | C10Т.10 | C10Т.12
1 | Главный двигатель | кВт | 7.5 | 11 | 15 | 15 | 11 | 11
2 | Электро-динамический тормоз | шт. | 1 | 1 | 1** | 1** | 1 | 1
3 | Отверстие шнинделя | mm | 80 | 103 | 132 | 132 | 260 | 315
4 | Передний конец шпинделя DIN 55027 | № | 8 | 11 | 11 | 11 | х | х
5 | Передний конец шпинделя DIN 55026 | № | х | х | х | х | А20 | А20
6 | Электрооборудование | шт. | 1 | 1 | 1 | 1 | 1 | 1
7 | Система подачи СОЖ | шт. | 1 | 1 | 1 | 1 | 1 | 1
8 | Освещение | шт. | 1 | 1 | 1 | 1 | 1 | 1
9 | Быстрый ход | шт. | 1 | 1 | 1 | 1 | 1 | 1
10 | Выемка в станине (ГАП)* | шт. | 1 | 1 | 1 | 1 | 1 | 1
11 | Фланец для патрона | mm_шт. | 250_1 | 315_1 | 400_1 | 400_1 | 500_2 | 500_2
12 | Защитный щит по длине станка | шт. | 1 | 1 | 1 | 1 | 1 | 1
13 | Защитный экран токарного патрона | шт. | 1 | 1 | 1 | 1 | 1 | 1
14 | Защитный экран резцедержателя | шт. | 1 | 1 | 1 | 1 | 1 | 1
15 | Комплект ремней | шт. | 4 | 5 | 6 | 6 | 6 | 6
16 | Комплект шестеренок (гитара) | шт. | 1 | 1 | 1 | 1 | 1 | 1
17 | Выравниваюшие болты и планки | к-т | 1 | 1 | 1 | 1 | 1 | 1
18 | Анкерные болты | к-т | 1 | 1 | 1 | 1 | 1 | 1
19 | Упорный центр шпинделя | шт. | 1 | 1 | 1 | 1 | х | х
20 | Переходная втулка шпинделя | шт. | 1 | 1 | 1 | 1 | х | х
21 | 4-х позиционный резцедержатель | шт. | 1 | 1 | 1 | 1 | 1 | 1
22 | 1-поз. продольный ограничитель | шт. | 1 | 1 | 1 | 1 | 1 | 1
23 | Быстрая фиксация задней бабки | шт. | 1 | нет | нет | нет | нет | нет
24 | Редуктор пиноли задней бабки | шт. | опция | 1 | 1 | 1 | 1 | 1
25 | Часы резьбовые (лимб нарезки резьбы) | шт. | опция | опция | опция | опция | 1 | 1
26 | ЗИП | шт. | 1 | 1 | 1 | 1 | 1 | 1
27 | Упаковка (на поддоне, укрыт полиэтиленовой пленкой) | шт. | 1 | 1 | 1 | 1 | 1 | 1
28 | Инструкция | шт. | 1 | 1 | 1 | 1 | 1 | 1
29 | Механическое передвижение задней бабки | шт. | нет | да | да | да | да | да
30 | 4-х кулачковые патроны, с независимым перемещением кулачков, по обе стороны шпинделя | шт. | х | х | х | х | да | да
31 | Конусная линейка | шт. | опция | опция | опция | опция | 1 | 1
32 | Стойка с неподвижным люнетом (роликовые пиноли) | шт. | х | х | х | х | 2 (60-260мм) | 2 (120-320мм)
33 | Стандартная окраска |  | да | да | да | да | да | да
34 | Вращающийся центр | шт. | да | х | х | х | х | х
35 | 3-х кулачковый самоцентрирующийся патрон (Bison 3304/DIN 6350) | мм. | 250 | х | х | х | х | х
** - не применяеться с опцией 18,5 кВт, 220V,50/60 Hz
Оборудование и комплектующее, поставляемые за дополнительную плату для станков серии "С":
№ | Наименование | С11МТ | С10Т | С10ТМ | С10ТН | С10Т.10 | С10Т.12
1 | 3-х кулачковый самоцентрирующийся патрон (Bison 3304/DIN 6350) | 969.15 | 1474.2 | 2730 | 2730 | см. п. 45 | см. п. 45
2 | Планшайба 4-х кулачковая (ЗММ Сливен) | 1672.125 | 2491.125 | 3740.1 | 3740.1 | см. п. 48 | см. п. 48
3 | Планшайба без кулачков | 600.6 | 1092 | 1788.15 | 1788.15 | - | -
4 | Планшайба 4-х кулачковая (Bison - 4334-630/11, DIN 55027, dia. 630 mm) | - | 3352.44 | - | - | - | -
5 | Планшайба 4-х кулачковая (Bison - 4334-760/11, DIN 55027, dia. 760 mm) | - | - | 4948.125 | 4948.125 | - | -
6 | Подвижный люнет 20-200 мм | 614.25 | 1064.7 | 1119.3 | 1269.45 | 1214.85 | 1214.85
7 | Неподвижный люнет 20-200 мм | 750.75 | 1610.7 | 1747.2 | - | 1819.545 | 1819.545
8 | Неподвижный люнет 50-250 мм | - | - | - | 1979.25 | - | -
9 | Неподвижный люнет 180-340 мм | 941.85 | - | - | - | - | -
10 | Роликовая пиноль вместо обычной для опции 7,8 и 9 | 300.3 | 546 | 546 | 546 | 546 | 546
11 | Дополнительный комплект роликовых пинолей (3 шт.) для опции 7,8 и 9 | 477.75 | 805.35 | 805.35 | 805.35 | 805.35 | 805.35
12 | Неподвижный люнет 180-430 мм | - | 2001.09 | 2134.86 | - | 2212.665 | 2212.665
13 | Неподвижный люнет 220-450 мм | - | - | - | 2285.01 | - | -
14 | Неподвижный люнет 200-520 мм | - | - | 2357.355 | - | - | -
15 | Неподвижный люнет 420-620 мм | - | - | - | 2485.665 | - | -
16 | Роликовая пиноль вместо обычной для опции 10-13 | - | 614.25 | 614.25 | 614.25 | 614.25 | 614.25
17 | Дополнительный комплект роликовых пинолей (3 шт.) для опции 10-13 | - | 900.9 | 900.9 | 900.9 | 900.9 | 900.9
18 | Дополнительный неподвижный люнет 60-260 мм с роликовыми пинолями для стойки | - | - | - | - | 1134.315 | 1134.315
19 | Конусная линейка | 1528.8 | 2279.55 | 2279.55 | 2279.55 | влючено | влючено
20 | Однопозиционный ограничитель длины | 259.35 | 259.35 | 259.35 | 259.35 | 259.35 | 259.35
21 | Часы резьбовые (лимб нарезки резьбы) | 395.85 | 409.5 | 354.9 | 354.9 | влючено | влючено
22 | Центр-шайба (поводковый патрон) | 286.65 | 354.9 | 354.9 | 354.9 | - | -
23 | Комплект токарных сердец (комплект поводков) | 177.45 | 177.45 | 177.45 | 177.45 | - | -
24 | Вращающийся центр | 204.75 | 273 | 273 | 273 | 273 | 273
25 | Сверлильный патрон с оправкой | 136.5 | - | - | - | - | -
26 | Ножной тормоз - 1000 мм | 409.5 | - | - | - | - | -
27 | Ножной тормоз - 1500 мм | 477.75 | 655.2 | 655.2 | 655.2 | 655.2 | 655.2
28 | Ножной тормоз - 2000 мм | 546 | 723.45 | 723.45 | 723.45 | 723.45 | 723.45
29 | Ножной тормоз - 3000 мм | 655.2 | 819 | 819 | 819 | 819 | 819
30 | Ножной тормоз - 4000 мм | 750.75 | 928.2 | 928.2 | 928.2 | 928.2 | 928.2
31 | Ножной тормоз - 5000 мм | 859.95 | 1023.75 | 1023.75 | 1023.75 | 1023.75 | 1023.75
32 | Ножной тормоз - 6000 мм | - | 1119.3 | 1119.3 | 1119.3 | 1119.3 | 1119.3
33 | CAM-LOCK шпиндель | 614.25 | 614.25 | 1210.755 | 1210.755 | - | -
34 | Быстросменный резцедержатель 700/4/С* | 3699.15 | 3699.15 | 3699.15 | 3699.15 | 3699.15 | 3699.15
35 | Быстросменный резцедержатель TGA R350*** | 6087.9 | 6087.9 | 6087.9 | 6087.9 | 6087.9 | 6087.9
36 | Главный двигатель 11 kW вместо 7,5 kW, для сети 380-480V,3фазы, 50/60 Hz | 434.07 | - | - | - | - | -
37 | Главный двигатель 11 kW вместо 7,5 kW, для сети 220V,3фазы, 50/60 Hz | 685.23 | - | - | - | - | -
38 | Главный двигатель 15 kW вместо 11 kW, для сети 380-480V,3фазы, 50/60 Hz | - | 1023.75 | - | - | 1023.75 | 1023.75
39 | Главный двигатель 15 kW вместо 11 kW, для сети 220V,3фазы, 50/60 Hz | - | 719.355 | - | - | 719.355 | 719.355
40 | Главный двигатель 18,5 kW вместо 15 kW, для сети 380-480V,3фазы, 50/60 Hz | - | - | 1156.155 | 1156.155 | - | -
41 | Главный двигатель 18,5 kW вместо 15 kW, для сети 220V,3фазы, 50/60 Hz | - | - | 778.05 | 778.05 | - | -
42 | Зубчато-ременная передача | 559.65 | - | - | - | - | -
43 | Упорный центр задней бабки | 54.6 | 68.25 | 68.25 | 68.25 | - | -
44 | Переходная втулка для задней бабки | 95.55 | 122.85 | 122.85 | 122.85 | - | -
45 | Комплект ключей | 122.85 | 122.85 | 122.85 | 122.85 | 122.85 | 122.85
46 | Каталог запчастей | 95.55 | 95.55 | 95.55 | 95.55 | 95.55 | 95.55
47 | Редуктор пиноли задней бабки | 625.17 | влючено | влючено | влючено | влючено | влючено
48 | Два 3-х кулачковых самоцентр. патрона 500мм (Bison, тип 3295) вместо двух 4-х кулачковых несамоцентр. патронов ЗММ Сливен. Диапазон захвата патронов Бизон : С10Т.10 - 120-350мм (внутреннее отверстие 260 мм); С10Т.12 - 250-380мм (внутреннее отверстие 320 мм) | - | - | - | - | 7455.63 | 7455.63
49 | Доп. комплект из двух 3-х кулачковых самоцентр. патронов 500мм (Bison, тип 3295) в комплекте с кулачками (универсальные и мягкие). Других данных в соотв. С пунктом 48 выше. | - | - | - | - | 13041.21 | 13041.21
50 | Комплект твердых верхних кулачков для 3-х кулачкового самоцентр. Патрона. Диапазон захвата твердых кулачков: С10Т.10 - 120-500мм; С10Т.12 - 250-500мм. | - | - | - | - | 1120.665 | 1120.665
51 | Два 4-х кулачковых несамоцентр. патронов 630мм с универсалных и твердых кулачков тип 4317 HD, Бизон, вместо два 4-х кулачковых несамоцентр. патронов пр-во ЗММ Сливен. Диапазон захвата патронов Бизон: С10Т.10 - 50-630 мм (внутреннее отв. 270 мм); С10Т.12 - 100-630 мм (внутреннее отв. 320 мм) | - | - | - | - | 10510.5 | 10101
52 | Дополнительный комплект из 2-х 4-х кулачковых несамоцентр. патронов 630 мм с универсалных и твердых кулачков тип 4317 HD, Бизон. Других данных в соотв. с пунктом 51 выше. | - | - | - | - | 16107 | 16107
53 | Дополнительный комплект из 2-х 4-х кулачковых несамоцентр. Патронов пр-во ЗММ Сливен | - | - | - | - | 5584.215 | 5981.43
54 | Электроснабжение 220V, 3 фазы, 50/60Hz | 441.441 | 706.5923 | 282.3503 | 282.3503 | 706.5923 | 706.5923
55 | Т-образные пазы на суппорте | 272.3175 | 272.3175 | 272.3175 | 272.3175 | 272.3175 | 272.3175
56 | Деревянный ящик - 1000 mm | 842.751 | - | - | - | - | -
57 | Деревянный ящик - 1500 mm | 918.7133 | по запросу | по запросу | по запросу | по запросу | по запросу
58 | Деревянный ящик - 2000 mm | 1050.5723 | по запросу | по запросу | по запросу | по запросу | по запросу
59 | Деревянный ящик - 3000 mm | 1202.4968 | по запросу | по запросу | по запросу | по запросу | по запросу
60 | Деревянный ящик - 4000 mm | 1603.8067 | по запросу | по запросу | по запросу | по запросу | по запросу
61 | Деревянный ящик - 5000 mm | 1934.8875 | по запросу | по запросу | по запросу | по запросу | по запросу
62 | Деревянный ящик - 6000 mm | - | по запросу | по запросу | по запросу | по запросу | по запросу
* Цены на опций действительные при заказе вместе со станком, цены на опций без станка необходимо увеличить на 30%
** Опции 34 следует понимать: вместо стандартного резцедержателя будет установлен быстросменный однопозиционный резцедержатель 700/4/С, в комплекте с 4 державками (3 для резцов и 1 борштанга).
*** Опции 33 следует понимать: вместо стандартного резцедержателя будет установлен быстросменный резцедержатель TGA R350 4-х поз., Algra (Италия), в комплекте с 5 державками (4 для резцов и 1 борштанга).

## CU 325_730
Оборудование включенное в базовую комплектацию станков серии CU:
№ | Наименование |  | CU325 | CU360M | CU400TM | CU400 | CU500 | CU400M | CU500M | CU580M | CU500MT | CU630 | CU730
1 | Главный двигатель | кВт | 2.2 | 4 | 4 | 7.5 | 7.5 | 7.5 | 7.5 | 7.5 | 7.5 | 11 | 11
2 | Электро-динамический тормоз | шт. | х | 1 | 1 | 1 | 1 | 1 | 1 | 1 | 1 | 1 | 1
3 | Отверстие шнинделя | mm | 32 | 59 | 52 | 62 | 62 | 72 | 72 | 72 | 103 | 103 | 103
4 | Передний конец шпинделя DIN 55027 | № | 5 | 6 | 6 | 8 | 8 | 8 | 8 | 8 | 11 | 11 | 11
5 | Электрооборудование | шт. | 1 | 1 | 1 | 1 | 1 | 1 | 1 | 1 | 1 | 1 | 1
6 | Система подачи СОЖ | шт. | 1 | 1 | 1 | 1 | 1 | 1 | 1 | 1 | 1 | 1 | 1
7 | Освещение | шт. | 1 | 1 | 1 | 1 | 1 | 1 | 1 | 1 | 1 | 1 | 1
8 | Быстрый ход | шт. | х | 1 | 1 | 1 | 1 | 1 | 1 | 1 | 1 | 1 | 1
9 | Выемка в станине (ГАП)* | шт. | 1 | 1 | 1 | 1 | 1 | 1 | 1 | 1 | 1 | 1 | 1
10 | Фланец для патрона | mm | 160 | 200 | 200 | 250 | 250 | 250 | 250 | 250 | 315 | 315 | 315
11 | Защитный щит по длине станка | шт. | 1 | 1 | 1 | 1 | 1 | 1 | 1 | 1 | 1 | 1 | 1
12 | Защитный экран токарного патрона | шт. | 1 | 1 | 1 | 1 | 1 | 1 | 1 | 1 | 1 | 1 | 1
13 | Защитный экран резцедержателя | шт. | 1 | 1 | 1 | 1 | 1 | 1 | 1 | 1 | 1 | 1 | 1
14 | Комплект ремней | шт. | 3 | 3 | 3 | 4 | 4 | 4 | 4 | 4 | 4 | 4 | 4
15 | Комплект шестеренок (гитара) | шт. | 11 | 1 | 1 | 1 | 1 | 1 | 1 | 1 | 1 | 1 | 1
16 | Выравниваюшие болты и планки | к-т | 1 | 1 | 1 | 1 | 1 | 1 | 1 | 1 | 1 | 1 | 1
17 | Анкерные болты | к-т | 1 | 1 | 1 | 1 | 1 | 1 | 1 | 1 | 1 | 1 | 1
18 | Упорный центр шпинделя | шт. | 1 | 1 | 1 | 1 | 1 | 1 | 1 | 1 | 1 | 1 | 1
19 | Переходная втулка шпинделя | шт. | 1 | х | 1 | 1 | 1 | 1 | 1 | 1 | 1 | 1 | 1
20 | 4-х позиционный резцедержатель | шт. | 1 | 1 | 1 | 1 | 1 | 1 | 1 | 1 | 1 | 1 | 1
21 | 1-поз. продольный ограничитель | шт. | опция | опция | опция | 1 | 1 | 1 | 1 | 1 | 1 | 1 | 1
22 | Быстрая фиксация задней бабки | шт. | 1 | 1 | 1 | 1 | 1 | 1 | 1 | 1 | 1 | 1 | 1
24 | ЗИП | шт. | 1 | 1 | 1 | 1 | 1 | 1 | 1 | 1 | 1 | 1 | 1
25 | Упаковка (на поддоне, укрыт полиэтиленовой пленкой) | шт. | 1 | 1 | 1 | 1 | 1 | 1 | 1 | 1 | 1 | 1 | 1
26 | Инструкция | шт. | 1 | 1 | 1 | 1 | 1 | 1 | 1 | 1 | 1 | 1 | 1
27 | Автоматическая подача верхнего суппорта | шт. | нет | нет | нет | нет | нет | нет | нет | нет | нет | нет | нет
28 | Стандартная окраска | шт. | да | да | да | да | да | да | да | да | да | да | да
29 | Вращающийся центр | шт. | да | да | да | да | да | да | да | да | да | да | да
30 | 3-х кулачковый самоцентрирующийся патрон (Bison 3304/DIN 6350) | мм. | 160 | 200 | 200 | 250 | 250 | 250 | 250 | 250 | 315 | 315 | 315
* для CU 325 только для РМЦ 1000
Оборудование и комплектующее, поставляемые за дополнительную плату для станков серии СU:
№ | Наименование | CU325 | CU360M | С400ТМ | CU400 | CU500 | CU400M | CU500M | CU580M | CU500MT | CU630 | CU730
1 | 3-х кулачковый самоцентрирующийся патрон (Bison 3304/DIN 6350) | 559.65 | 696.15 | 696.15 | 969.15 | 969.15 | 969.15 | 969.15 | 969.15 | 1474.2 | 1474.2 | 1474.2
2 | Планшайба 4-х кулачковая | 969.15 | 1296.75 | 1296.75 | 1487.85 | 2293.2 | 1487.85 | 2293.2 | 2293.2 | 2347.8 | 3398.85 | 3398.85
3 | Планшайба без кулачков | 313.95 | 505.05 | 505.05 | 546 | 600.6 | 546 | 600.6 | 600.6 | 723.45 | 1092 | 1092
4 | Подвижный люнет | 177.45 | 327.6 | 327.6 | 464.1 | 559.65 | 491.4 | 586.95 | 600.6 | 586.95 | 668.85 | 723.45
5 | Неподвижный люнет малый | 245.7 | 559.65 | 559.65 | 573.3 | 682.5 | 668.85 | 723.45 | 737.1 | 723.45 | 778.05 | 859.95
6 | Роликовая пиноль вместо обычной для опции 5 | - | 245.7 | 300.3 | 300.3 | 300.3 | 300.3 | 300.3 | 300.3 | 300.3 | 300.3 | 546
7 | Дополнительный комплект роликовых пинолей (3 шт.) для опции 5 | - | 382.2 | 464.1 | 464.1 | 477.75 | 464.1 | 477.75 | 477.75 | 477.75 | 477.75 | 805.35
8 | Неподвижный люнет большой | - | - | 573.3 | - | 832.65 | - | 873.6 | 914.55 | 873.6 | 955.5 | 1419.6
9 | Роликовая пиноль вместо обычной для опции 8 | - | - | 300.3 | - | 300.3 | - | 300.3 | 300.3 | 300.3 | 300.3 | 546
10 | Дополнительный комплект роликовых пинолей (3 шт.) для опции 8 | - | - | 464.1 | - | 477.75 | - | 477.75 | 477.75 | 477.75 | 477.75 | 805.35
11 | Конусная линейка | 1201.2 | 1228.5 | 1228.5 | 1528.8 | 1528.8 | 1528.8 | 1528.8 | 1528.8 | 1528.8 | 1528.8 | 1528.8
12 | Однопозиционный ограничитель длины | 204.75 | 232.05 | 232.05 | 259.35 | 259.35 | 259.35 | 259.35 | 259.35 | 259.35 | 259.35 | 259.35
13 | Часы резьбовые (лимб нарезки резьбы) | 245.7 | 354.9 | 354.9 | 395.85 | 395.85 | 395.85 | 395.85 | 395.85 | 395.85 | 395.85 | 395.85
14 | Центр-шайба (поводковый патрон) | 204.75 | 259.35 | 259.35 | 286.65 | 286.65 | 286.65 | 286.65 | 286.65 | 354.9 | 395.85 | 395.85
15 | Комплект токарных сердец (комплект поводков) | 109.2 | 122.85 | 122.85 | 177.45 | 177.45 | 177.45 | 177.45 | 177.45 | 177.45 | 177.45 | 177.45
16 | Вращающийся центр | 150.15 | 177.45 | 177.45 | 204.75 | 204.75 | 204.75 | 204.75 | 204.75 | 204.75 | 204.75 | 204.75
17 | Сверлильный патрон с оправкой | 81.9 | 109.2 | 109.2 | 136.5 | 136.5 | 136.5 | 136.5 | 136.5 | 136.5 | 136.5 | 136.5
18 | Ножной тормоз - 750 мм | 354.9 | - | 354.9 | - | - | - | - | - | - | - | -
19 | Ножной тормоз - 1000/1200 мм | 382.2 | 409.5 | 382.2 | 409.5 | 409.5 | 409.5 | 409.5 | 409.5 | 409.5 | 409.5 | 409.5
20 | Ножной тормоз - 1500 мм | - | 423.15 | 423.15 | 477.75 | 477.75 | 477.75 | 477.75 | 477.75 | 477.75 | 477.75 | 477.75
21 | Ножной тормоз - 2000 мм | - | - | - | 546 | 546 | 546 | 546 | 546 | 546 | 546 | 546
22 | Ножной тормоз - 3000 мм | - | - | - | - | - | 655.2 | 655.2 | 655.2 | 655.2 | 655.2 | 655.2
23 | Ножной тормоз - 4000 мм | - | - | - | - | - | 750.75 | 750.75 | 750.75 | 750.75 | 750.75 | 750.75
24 | Ножной тормоз - 5000 мм | - | - | - | - | - | 859.95 | 859.95 | 859.95 | 859.95 | 859.95 | 859.95
25 | CAM-LOCK шпиндель | 559.65 | 614.25 | 614.25 | 614.25 | 614.25 | 614.25 | 614.25 | 614.25 | 614.25 | 614.25 | 614.25
26 | Быстросменный резцедержатель 700/4/А* | 1747.2 | - | - | - | - | - | - | - | - | - | -
27 | Быстросменный резцедержатель 700/4/Е* | - | 2416.05 | - | - | - | - | - | - | - | - | -
28 | Быстросменный резцедержатель 700/4/В* | - | - | 2784.6 | 2784.6 | - | 2784.6 | - | - | - | - | -
29 | Быстросменный резцедержатель 700/4/С* | - | - | - | - | 3699.15 | - | 3699.15 | 3699.15 | 3699.15 | 3699.15 | 3699.15
30 | Быстросменный резцедержатель TGA R150** | 3644.55 | 3644.55 | 3644.55 | - | - | - | - | - | - | - | -
31 | Быстросменный резцедержатель TGA R300** | - | - | - | 4900.35 | - | 4900.35 | - | - | - | - | -
32 | Быстросменный резцедержатель TGA R350** | - | - | - | - | 6087.9 | - | 6087.9 | 6087.9 | 6087.9 | 6087.9 | 6087.9
33 | Главный двигатель 10 kW вместо 7,5 kW, для сети 380-480V,3фазы, 50/60 Hz | - | - | - | 245.7 | 245.7 | - | - | - | - | - | -
34 | Главный двигатель 11 kW вместо 7,5 kW, для сети 380-480V,3фазы, 50/60 Hz | - | - | - | 436.8 | 436.8 | 436.8 | 436.8 | 436.8 | 436.8 | - | -
35 | Главный двигатель 10 kW вместо 7,5 kW, для сети 220V,3фазы, 50/60 Hz | - | - | - | 490.035 | 490.035 | - | - | - | - | - | -
36 | Главный двигатель 11 kW вместо 7,5 kW, для сети 220V,3фазы, 50/60 Hz | - | - | - | 682.5 | 682.5 | 682.5 | 682.5 | 682.5 | 682.5 | - | -
37 | Зубчато-ременная передача | - | 477.75 | 505.05 | 559.65 | 559.65 | 559.65 | 559.65 | 559.65 | 559.65 | 559.65 | 559.65
38 | Упорный центр задней бабки | 40.95 | 40.95 | 40.95 | 54.6 | 54.6 | 54.6 | 54.6 | 54.6 | 54.6 | 54.6 | 54.6
39 | Переходная втулка для задней бабки | - | 68.25 | 68.25 | 95.55 | 95.55 | 95.55 | 95.55 | 95.55 | 95.55 | 95.55 | 95.55
40 | Комплект ключей | 122.85 | 122.85 | 122.85 | 122.85 | 122.85 | 122.85 | 122.85 | 122.85 | 122.85 | 122.85 | 122.85
41 | Каталог запчастей | 95.55 | 95.55 | 95.55 | 95.55 | 95.55 | 95.55 | 95.55 | 95.55 | 95.55 | 95.55 | 95.55
42 | Редуктор пиноли задней бабки | - | - | - | - | - | 614.25 | 614.25 | 614.25 | 614.25 | 614.25 | 614.25
43 | Электроснабжение 220V, 3 фазы, 50/60Hz | - | 277.095 | 277.095 | 475.02 | 475.02 | 475.02 | 475.02 | 475.02 | 475.02 | 758.94 | 758.94
44 | Цанговый патрон 22 мм с у-вом для быстрого зажима DIN6341 12 мм, в компл. 1 цанга 12 мм | 2285.01 | - | - | - | - | - | - | - | - | - | -
45 | К-т из 20 цанг DIN 6341 от 3 до 22 мм пр-во Bison Польша | 3918.915 | - | - | - | - | - | - | - | - | - | -
46 | Цанговый патрон 22 мм пр-во Bison Польша, в компл. 1 цанга 3000-5С-12 | 1479.66 | - | 1703.52 | - | - | - | - | - | - | - | -
47 | К-т из 20 цанг тип 3000-5С от 3 до 22 мм пр-во Bison Польша | 2889.705 | - | 2889.705 | - | - | - | - | - | - | - | -
48 | Т-образные пазы на суппорте | - | 255.255 | 255.255 | 255.255 | 255.255 | 255.255 | 255.255 | 255.255 | 255.255 | 255.255 | 255.255
49 | Деревянный ящик - 750 mm | 506.415 | - | 655.2 | - | - | - | - | - | - | - | -
50 | Деревянный ящик - 1000/1200 mm | 641.55 | 764.4 | 709.8 | 873.6 | 873.6 | 873.6 | 873.6 | 873.6 | 873.6 | 1023.75 | 1023.75
51 | Деревянный ящик - 1500 mm | - | 846.3 | 846.3 | 941.85 | 941.85 | 941.85 | 941.85 | 941.85 | 941.85 | 1078.35 | 1078.35
52 | Деревянный ящик - 2000 mm | - | - | - | 1078.35 | 1078.35 | 1078.35 | 1078.35 | 1078.35 | 1078.35 | 1242.15 | 1242.15
53 | Деревянный ящик - 3000 mm | - | - | - | - | - | 1242.15 | 1242.15 | 1242.15 | 1242.15 | 1392.3 | 1392.3
54 | Деревянный ящик - 4000 mm | - | - | - | - | - | 1651.65 | 1651.65 | 1651.65 | 1651.65 | 1774.5 | 1774.5
55 | Деревянный ящик - 5000 mm | - | - | - | - | - | 1979.25 | 1979.25 | 1979.25 | 1979.25 | 2129.4 | 2129.4
Заметка:
1. Вышеуказанные суммы на дополнительные опции распространяются только на те станки, которые заказываются к поставке
Прочие заказы на другие марки станков оговариваются отдельно. Все модели станков могут быть оснащены 2-х или 3-х осевым УЦИ, согласно Прайс-листу
Цены на опций действительные при заказе вместе со станком, цены на опций без станка необходимо увеличить на 30%
* Опции 26, 27, 28 и 29 следует понимать: вместо стандартного резцедержателя будет установлен быстросменный резцедержатель 700/4/_ однопозиционный типа "С", в комплекте с 4 державками (3 для резцов и 1 для борштанги).
** Опции 30, 31, 32 следует понимать: вместо стандартного резцедержателя будет установлен быстросменный резцедержатель TGA R___ 4-х поз., Algra (Италия), в комплекте с 5 державками (4 для резцов и 1 для борштанги).

## CU800_1250
Оборудование включенное в базовый вариант станков серии CU:
№ | Модель |  | CU800 | CU1000 | CU1250
1 | Главный двигатель | кВт | 22 | 22 | 22
2 | Электро-динамический тормоз | шт. | 1** | 1** | 1**
3 | Отверстие шнинделя | mm | 155 | 155 | 155
4 | Передний конец шпинделя DIN 55027 | № | 15 | 15 | 15
5 | Электрооборудование | шт. | 1 | 1 | 1
6 | Система подачи СОЖ | шт. | 1 | 1 | 1
7 | Освещение | шт. | 1 | 1 | 1
8 | Быстрый ход | шт. | 1 | 1 | 1
9 | Выемка в станине (ГАП)* | шт. | 1 | 1 | 1
10 | Фланец для патрона | mm. | 500 | 500 | 500
11 | Защитный щит по длине станка | шт. | 1 | 1 | 1
12 | Защитный экран токарного патрона | шт. | 1 | 1 | 1
13 | Защитный экран резцедержателя | шт. | 1 | 1 | 1
14 | Комплект ремней | шт. | 6(8) | 6(8) | 6(8)
15 | Комплект шестеренок(гитара) | шт. | 1 | 1 | 1
16 | Выравниваюшие болты и планки | к-т | 1 | 1 | 1
17 | Анкерные болты | к-т | 1 | 1 | 1
18 | Упорный центр шпинделя | шт. | 1 | 1 | 1
19 | Переходная втулка шпинделя | шт. | 1 | 1 | 1
20 | 4-х позиционный резцедержатель | шт. | 1 | 1 | 1
21 | 1-поз. продольный ограничитель | шт. | опция | опция | опция
22 | Быстрая фиксация задней бабки | шт. | нет | нет | нет
23 | Редуктор пиноли задней бабки | шт. | 1 | 1 | 1
24 | ЗИП | шт. | 1 | 1 | 1
25 | Упаковка (на поддоне, укрыт полиэтиленовой пленкой) | шт. | 1 | 1 | 1
26 | Инструкция | шт. | 1 | 1 | 1
27 | Автоматическая подача верхнего суппорта | шт. | да | да | да
28 | Механическое передвижение задней бабки | шт. | нет | нет | нет
29 | Эл. привод передвижения задней бабки | шт. | да | да | да
30 | Стандартная окраска |  | да | да | да
** - не применяеться для 220V,50/60 Hz
Оборудование и комплектующее, поставляемые за дополнительную плату для станков серии СU:
№ | Наименование | CU800 | CU1000 | CU1250
1 | 3-х кулачковый самоцентрирующийся патрон (Bison 3204/DIN 6350) диам. 500мм | 6674.85 | 6674.85 | 6674.85
2 | 4-х кулачковый несамоцентр. Патрон диам. 760 мм для CU800 и 1000 мм для CU1000 и CU1250, пр-во ЗММ Сливен | 4030.845 | 5460 | 5460
3 | Планшайба без кулачков диам. 760 мм для CU800 и 1000 мм для CU1000 и CU1250, пр-во ЗММ Сливен | 1879.605 | 2349.165 | 2349.165
4 | Планшайба 4-х кулачковая (Bison - 4334/760-15, DIN 55027 Bison, диам. 760 мм) | 4709.25 | 6729.45 | 6729.45
5 | Планшайба 4-х кулачковая (Bison - 4335/1000-15, DIN 55027 Bison, диам. 1000 мм) | - | 9557.73 | 9557.73
6 | Планшайба 4-х кулачковая (Bison - 4335/1250-15, DIN 55027 Bison, диам. 1250 мм) | - | - | 14821.17
7 | Подвижный люнет 80-300 мм | 1446.9 | 1610.7 | 1856.4
8 | Неподвижный люнет 50-300 мм | 2156.7 | 2375.1 | 2634.45
9 | Неподвижный люнет большой 270-520 мм | 2443.35 | 2579.85 | 2962.05
10 | Роликовая пиноль вместо обычной для опции 8 и 9 | 546 | 546 | 546
11 | Дополнительный комплект роликов для пиноли (3 шт.) для опции 8 и 9 | 805.35 | 805.35 | 805.35
12 | Неподвижный люнет 470-720 мм | - | 3371.55 | 3603.6
13 | Неподвижный люнет 700-950 мм | - | - | 5623.8
14 | Роликовая пиноль вместо обычной для опции 12 и 13 | - | 546 | 805.35
15 | Дополнительный комплект роликов для пиноли (3 шт.; для CU 1250 - 4 шт. ) для опции 12 и 13 | - | 805.35 | 1078.35
16 | Неподвижный люнет открытого типа 460-830 мм с роликовыми пинолями | - | - | 7667.205
17 | Конусная линейка | 2347.8 | 2347.8 | 2347.8
18 | Однопозиционный ограничитель длины | 273 | 273 | 273
19 | Часы резьбовые (лимб нарезки резьбы) | 409.5 | 409.5 | 409.5
20 | Центр-шайба (поводковый патрон) | - | - | -
21 | Комплект токарных сердец (комплект поводков) | - | - | -
22 | Вращающийся центр МТ6 тип.221-01, 1600кг., 45rpm | 273 | 273 | 273
23 | Вращающийся центр тип.8811R-6R, 3500кг., Bison | 907.725 | 907.725 | 907.725
24 | Вращающийся центр тип.8811R-6RC, 5000кг., Bison | 2750.475 | 2750.475 | 2750.475
25 | Ножной тормоз - 1500 мм | 655.2 | 655.2 | 655.2
26 | Ножной тормоз - 3000 мм | 819 | 819 | 819
27 | Ножной тормоз - 4000 мм | 928.2 | 928.2 | 928.2
28 | Ножной тормоз - 5000 мм | 1023.75 | 1023.75 | 1023.75
29 | Ножной тормоз - 6000 мм | 1119.3 | 1119.3 | 1119.3
30 | CAM-LOCK шпиндель | - | - | -
31 | ASA A2 | 859.95 | 859.95 | 859.95
32 | Быстросменный резцедержатель 700/4/D* | 5705.7 | 5705.7 | 5705.7
33 | Быстросменный резцедержатель TGA R400** | 8149.05 | 8149.05 | 8149.05
34 | Главный двигатель 30 kW вместо 22 kW | 805.35 | 805.35 | 805.35
35 | Упорный центр задней бабки | 68.25 | 68.25 | 68.25
36 | Переходная втулка задней бабки | 122.85 | 122.85 | 122.85
37 | Комплект ключей | 122.85 | 122.85 | 122.85
38 | Каталог запчастей | 95.55 | 95.55 | 95.55
39 | Электроснабжение 220V, 3 фазы, 50/60Hz | без доплаты | без доплаты | без доплаты
40 | Т-образные пазы на суппорте | 259.35 | 259.35 | 259.35
41 | Деревянный ящик | по запросу | по запросу | по запросу
Заметка:
1. Вышеуказанные суммы на дополнительные опции распространяются только на те станки, которые заказываются к поставке
Прочие заказы на другие марки станков оговариваются отдельно. Все модели станков могут быть оснащены 2-х или 3-х осевым УЦИ, согласно Прайс-листу
Цены на опций действительные при заказе вместе со станком, цены на опций без станка необходимо увеличить на 30%
* Опции 32 следует понимать: вместо стандартного резцедержателя будет установлен быстросменный резцедержатель 700/4/D однопозиционный типа "С", в комплекте с 4 державками (3 для резцов и 1 для борштанги).
** Опции 33 следует понимать: вместо стандартного резцедержателя будет установлен быстросменный резцедержатель TGA R400 4-х поз., Algra (Италия), в комплекте с 5 державками (4 для резцов и 1 для борштанги).
*** Неподвижный люнет 470-720 мм для CU 1000 открытого типа

## LT series
Оборудование включенное в базовую комплектацию станков серии "LT":
№ | Наименование |  | LT 580 | LT 660 | LT 760 | LT 860
1 | Коробка передач с ручным переключением диапазонов |  | 3 диапазона | 3 диапазона | 3 диапазона | 3 диапазона
2 | Електропитание сети 380-480V,3фазы, 50/60 Hz |  | 1 | 1 | 1 | 1
3 | Главный двигатель с частотным предобразователем Schneider | кВт | 11 | 15 | 18.5 | 18.5
4 | Двигатель продольной подачи Siemens | кВт | 3.3 | 3.77 | 3.77 | 3.77
5 | Двигатель поперечной подачи Siemens | кВт | 2.29 | 2.29 | 2.29 | 2.29
6 | ЧПУ Siemens 802 Dsl T/M Plus |  | √ | √ | √ | √
7 | ШВП по продольной и поперечной осям |  | √ | √ | √ | √
8 | Отверстие шнинделя | mm | 80 | 103 | 132 | 132
9 | Передний конец шпинделя DIN 55027 | № | 8 | 11 | 11 | 11
10 | Электрооборудование | шт. | √ | √ | √ | √
12 | Система подачи СОЖ |  | √ | √ | √ | √
13 | Система смазки |  | √ | √ | √ | √
14 | Освещение | шт. | √ | √ | √ | √
15 | Фланец для патрона DIN 6350 | mm. | 250 | 315 | 400 | 400
16 | Защитный щит по длине станка |  | √ | √ | √ | √
17 | Защитный экран токарного патрона |  | √ | √ | √ | √
18 | Подвижный, скользящий экран фронтальной защиты (во время работы автоматически передвигается с суппортом) |  | √ | √ | √ | √
19 | Комплект ремней | шт. | 4 | 5 | 6 | 6
20 | Выравниваюшие болты и планки | к-т | 1 | 1 | 1 | 1
21 | Анкерные болты | к-т | 1 | 1 | 1 | 1
22 | Быстрая фиксация задней бабки |  | да | нет | нет | нет
23 | Редуктор пиноли задней бабки |  | опция | √ | √ | √
24 | Быстросменный резцедержатель Multifix тип "С" с четырьмя резцедержками | шт. | 1 | 1 | 1 | 1
25 | Механическое передвижение задней бабки | шт. | нет | да | да | да
26 | ЗИП | шт. | 1 | 1 | 1 | 1
27 | Упаковка (на поддоне, укрыт полиэтиленовой пленкой) | шт. | 1 | 1 | 1 | 1
28 | Инструкция | шт. | 1 | 1 | 1 | 1
Оборудование и комплектующее, поставляемые за дополнительную плату для станков серии "LT":
№ | Наименование | LT 580 | LT 660 | LT 760 | LT 860
1 | 3-х кулачковый самоцентрирующийся патрон Bison 3204/DIN 6350 (Æ/max об./мин.) | Æ250/2000 | Æ315/1500 | Æ400/1000rpm | Æ400/1000rpm
2 | Планшайба 4-х кулачковая | Æ 500 | Æ 600 | Æ 760 | Æ 760
3 | Гидравлический патрон Æ250мм с гидравлическим цилиндром и гидростанцией
4 | Неподвижный люнет 20-200 мм
5 | Неподвижный люнет 50-250 мм
6 | Неподвижный люнет 180-340 мм
7 | Роликовая пиноль вместо обычной для опции 4, 5 и 6
8 | Дополнительный комплект роликовых пинолей (3 шт.) для опции 4, 5 и 6
9 | Неподвижный люнет 180-430 мм
10 | Неподвижный люнет 220-450 мм
11 | Неподвижный люнет 200-520 мм
12 | Неподвижный люнет 420-620 мм
13 | Роликовая пиноль вместо обычной для опции 9-12
14 | Дополнительный комплект роликовых пинолей (3 шт.) для опции 9-12
15 | Вращающийся центр
16 | 4-х позиционная электромеханическая голова Baruffaldi с вертикальной осью вращения типа TAN | TAN 160 | TAN 210 | TAN 210 | TAN 210
17 | 4-х позиционная электромеханическая голова Duplomatic с вертикальной осью вращения типа TRM | TRM N160 | TRM N200 | TRM N200 | TRM N200
18 | 8-ми позиционная голова Duplomatic с горизонтальной осью вращения типа BSV | BSV N160 | BSV N200 | BSV N200 | BSV N200
19 | CAM-LOCK шпиндель
20 | Редуктор пиноли задней бабки
21 | Электроснабжение 220V, 3 фазы, 50/60Hz
22 | Стружечный конвейер - 1000 mm
23 | Стружечный конвейер - 1500 mm
24 | Стружечный конвейер - 2000 mm
25 | Стружечный конвейер - 3000 mm
26 | Стружечный конвейер - 4000 mm
27 | Стружечный конвейер - 5000 mm
28 | Стружечный конвейер - 6000 mm

## LСС_series
Оборудование включенное в базовую комплектацию станков серии "LCC":
№ | Наименование |  | LCC 800 | LCC 1000 | LCC 1250
2 | Главный двигатель/максимальный крутящий момент на шпинделе | кВт / Н.м. | 30 / 4500 | 30 / 4500 | 30 / 4500
3 | Двигатель продольной подачи | кВт | 3.3 | 3.77 | 3.77
4 | Двигатель поперечной подачи | кВт | 2.29 | 2.29 | 2.29
5 | ЧПУ* |  | √ | √ | √
6 | Электрооборудование |  | √ | √ | √
7 | Система подачи СОЖ |  | √ | √ | √
8 | Система смазки |  | √ | √ | √
10 | Освещение |  | √ | √ | √
11 | ГАП |  | √ | √ | √
12 | Фланец для патрона |  | √ | √ | √
13 | Защита рабочей зоны |  | √ | √ | √
14 | шпиндельный неподвижный центр | шт. | 1 | 1 | 1
15 | шпиндельная переходная втулка | шт. | 1 | 1 | 1
16 | Быстросменный резцедержатель Haase MD1 с резцедержками | шт. | 1 | 1 | 1
17 | Редуктор пиноли задней бабки |  | √ | √ | √
18 | Электропривод передвижения задней бабки |  | √ | √ | √
19 | 3-х кулачковый патрон самоцентрирующий патрон, max 700 об./мин. | шт. | Æ 500 | Æ 500 | Æ 500
20 | Автоматическая коробка передач ZF |  | √ | √ | √
21 | Упаковка (на поддоне, укрыт полиэтиленовой пленкой) | шт. | 1 | 1 | 1
22 | Инструкция | шт. | 1 | 1 | 1
23 | ЗИП | шт. | 1 | 1 | 1
24 | Анкерные болты, Выравниваюшие болты и планки | шт. | 1 | 1 | 1
* | - Heidenhain 4110 manual plus
- Fanuc 0i-T
- Fagor 8055ТС
- Siemens 840 Dsl
Оборудование и комплектующее, поставляемые за дополнительную плату для станков серии "LCC":
№ | Наименование | LCC 800 | LCC 1000 | LCC 1250
1 | 3-х кулачковый самоцентрирующийся патрон Bison Æ500, внутреннее отв. Æ190, max 1200 об./мин.
2 | 3-х кулачковый самоцентрирующийся патрон Bison Æ630, max 1000 об./мин.
3 | Гидравлический патрон Æ500мм и гидравлический цилиндр с отверстием, Autoblok (Германия)
4 | Гидравлический патрон Æ500мм и гидравлический цилиндр без отверстия, Autoblok (Германия)
5 | Гидравлический патрон Æ800мм и гидравлический цилиндр без отверстия с гидростанцией Romh (Германия)
6 | 4-х кулачковая планшайба
7 | Неподвижный люнет 50-300 мм
8 | Неподвижный люнет большой 270-520 мм
9 | Неподвижный люнет 470-720 мм
10 | Неподвижный люнет 700-950 мм
11 | Роликовая пиноль вместо обычной для неподвижного люнета
12 | Дополнительный комплект роликовых пинолей (3 шт.) для неподвижного люнета
13 | Самоцентрирующиеся гидравлический люнет 45 - 310 мм Autoblok (Германия)
14 | Самоцентрирующиеся гидравлический люнет 85 - 350 мм Autoblok (Германия)
15 | Самоцентрирующиеся гидравлический люнет 120 - 460 мм Autoblok (Германия)
16 | Вращающийся центр
17 | 8-ми позиционная голова Duplomatic с горизонтальной осью вращения
18 | 8-ми позиционная приводная голова Duplomatic с горизонтальной осью вращения; привод инструмента 5,5 кВт (доступна только с опцией ось "С")
19 | 4-х позиционная электромеханическая голова Baruffaldi с вертикальной осью вращения типа TA 265 N4
20 | 6-х позиционная электромеханическая голова Baruffaldi с вертикальной осью вращения типа TA 265 N6
21 | 4-х позиционная гидравлическая голова Duplomatic с вертикальной осью вращения
22 | Гидравлическая станция для гидравлического патрона
23 | Гидравлическая станция для гидравлического патрона и гидравлических люнетов
24 | Гидравлическая станция для гидравлического патрона, гидравлических люнетов и 4-х позиционной гидравлической головой с вертикальной осью вращения
25 | Управление осью "С" и тормоз шпинделя
26 | Главный привод 37 кВт Siemens и 40 кВт Fanuc вместо стандартного
27 | Электроснабжение отличное от 380В, 3 фазы, 50/60Hz (кроме Fanuc)
28 | Исполнение шпинделя ASA A2
29 | Стружечный конвейер - 1500 mm
30 | Стружечный конвейер - 3000 mm
31 | Стружечный конвейер - 4000 mm
32 | Стружечный конвейер - 5000 mm

## выбор по станку
Станок | CU500M
№ | наименование | Евро
1 | 3-х кулачковый самоцентрирующийся патрон (Bison 3304/DIN 6350) | 559
2 | Планшайба 4-х кулачковая | 1350
3 | Планшайба без кулачков | 490
4 | Подвижный люнет | 480
5 | Неподвижный люнет малый | 590
6 | Роликовая пиноль вместо обычной для опции 5 | 250
7 | Дополнительный комплект роликов для пиноли (3 шт.) для опции 5 | 390
8 | Неподвижный люнет большой | 720
9 | Роликовая пиноль вместо обычной для опции 8 | 250
10 | Дополнительный комплект роликов для пиноли (3 шт.) для опции 8 | 390
11 | Конусная линейка | 1260
12 | Однопозиционный ограничитель длины | 220
13 | Часы резьбовые (лимб нарезки резьбы) | 330
14 | Центр-шайба (поводковый патрон) | 230
15 | Комплект токарных сердец (комплект поводков) | 150
16 | Вращающийся центр | 180
17 | Сверлильный патрон с оправкой | 120
19 | Ножной тормоз - 1000/1200 мм | 340
20 | Ножной тормоз - 1500 мм | 390
21 | Ножной тормоз - 2000 мм | 450
22 | Ножной тормоз - 3000 мм | 540
23 | Ножной тормоз - 4000 мм | 620
24 | Ножной тормоз - 5000 мм | 700
25 | CAM-LOCK шпиндель | 510
29 | Быстросменный резцедержатель 700/4/С* | 3020
32 | Быстросменный резцедержатель TGA R350** | 4970
34 | Главный двигатель 11 kW вместо 7,5 kW, для сети 380-480V,3фазы, 50/60 Hz | 360
36 | Главный двигатель 11 kW вместо 7,5 kW, для сети 220V,3фазы, 50/60 Hz | 570
37 | Зубчато-ременная передача | 450
39 | Переходная втулка для задней бабки | 80
40 | Комплект ключей | 110
41 | Каталог запчастей | 80
42 | Редуктор пиноли задней бабки | 510
43 | Электроснабжение 220V, 3 фазы, 50/60Hz | 348
48 | Т-образные пазы на суппорте | 215
50 | Деревянный ящик - 1000/1200 mm | 640
51 | Деревянный ящик - 1500 mm | 690
52 | Деревянный ящик - 2000 mm | 790
53 | Деревянный ящик - 3000 mm | 910
54 | Деревянный ящик - 4000 mm | 1210
55 | Деревянный ящик - 5000 mm | 1450
Общий итог |  | 27912

## 
№ | наименование | Станок | Евро
1 | 3-х кулачковый самоцентрирующийся патрон (Bison 3304/DIN 6350) | CU800 | 3897
1 | 3-х кулачковый самоцентрирующийся патрон (Bison 3304/DIN 6350) | CU1000 | 3897
1 | 3-х кулачковый самоцентрирующийся патрон (Bison 3304/DIN 6350) | CU1250 | 3897
1 | 3-х кулачковый самоцентрирующийся патрон (Bison 3304/DIN 6350) | CU325 | 327
1 | 3-х кулачковый самоцентрирующийся патрон (Bison 3304/DIN 6350) | CU360M | 405
1 | 3-х кулачковый самоцентрирующийся патрон (Bison 3304/DIN 6350) | С400ТМ | 405
1 | 3-х кулачковый самоцентрирующийся патрон (Bison 3304/DIN 6350) | CU400 | 559
1 | 3-х кулачковый самоцентрирующийся патрон (Bison 3304/DIN 6350) | CU500 | 559
1 | 3-х кулачковый самоцентрирующийся патрон (Bison 3304/DIN 6350) | CU400M | 559
1 | 3-х кулачковый самоцентрирующийся патрон (Bison 3304/DIN 6350) | CU500M | 559
1 | 3-х кулачковый самоцентрирующийся патрон (Bison 3304/DIN 6350) | CU500MT | 857
1 | 3-х кулачковый самоцентрирующийся патрон (Bison 3304/DIN 6350) | CU580M | 559
1 | 3-х кулачковый самоцентрирующийся патрон (Bison 3304/DIN 6350) | CU630 | 857
1 | 3-х кулачковый самоцентрирующийся патрон (Bison 3304/DIN 6350) | CU730 | 857
1 | 3-х кулачковый самоцентрирующийся патрон (Bison 3304/DIN 6350) | С11МТ | 559
1 | 3-х кулачковый самоцентрирующийся патрон (Bison 3304/DIN 6350) | С10Т | 857
1 | 3-х кулачковый самоцентрирующийся патрон (Bison 3304/DIN 6350) | С10ТМ | 1592
1 | 3-х кулачковый самоцентрирующийся патрон (Bison 3304/DIN 6350) | С10ТН | 1592
8 | Роликовая пиноль вместо обычной для опции 5,6 и 7 | С10Т.12 | 450
8 | Роликовая пиноль вместо обычной для опции 5,6 и 7 | С10Т.10 | 450
9 | Дополнительный комплект роликов для пиноли (3 шт.) для опции 5,6 и 7 | С10Т.12 | 660
9 | Дополнительный комплект роликов для пиноли (3 шт.) для опции 5,6 и 7 | С10Т.10 | 660
10 | Неподвижный люнет 180-430 мм | С10Т.12 | 1730
10 | Неподвижный люнет 180-430 мм | С10Т.10 | 1730
13 | Неподвижный люнет открытого типа 460-830 мм с роликовыми пинолями | CU1250 | 4585
14 | Роликовая пиноль вместо обычной для опции10-13 | С10ТН | 450
14 | Роликовая пиноль вместо обычной для опции10-13 | С10ТМ | 450
14 | Роликовая пиноль вместо обычной для опции10-13 | С10Т.12 | 450
14 | Роликовая пиноль вместо обычной для опции10-13 | С10Т.10 | 450
14 | Роликовая пиноль вместо обычной для опции10-13 | С10Т | 450
15 | Дополнительный комплект роликов для пиноли (3 шт.) для опции 10-13 | С10ТН | 660
15 | Дополнительный комплект роликов для пиноли (3 шт.) для опции 10-13 | С10ТМ | 660
15 | Дополнительный комплект роликов для пиноли (3 шт.) для опции 10-13 | С10Т.12 | 660
15 | Дополнительный комплект роликов для пиноли (3 шт.) для опции 10-13 | С10Т.10 | 660
15 | Дополнительный комплект роликов для пиноли (3 шт.) для опции 10-13 | С10Т | 660
18 | Однопозиционный ограничитель длины | С10Т.12 | 220
18 | Однопозиционный ограничитель длины | С10Т.10 | 220
22 | Вращающийся центр | С10Т.12 | 230
22 | Вращающийся центр | С10Т.10 | 230
25 | Ножной тормоз - 1500 мм | С10Т.12 | 540
25 | Ножной тормоз - 1500 мм | С10Т.10 | 540
26 | Ножной тормоз - 2000 мм | С10Т.12 | 590
26 | Ножной тормоз - 2000 мм | С10Т.10 | 590
27 | Ножной тормоз - 3000 мм | С10Т.12 | 670
27 | Ножной тормоз - 3000 мм | С10Т.10 | 670
28 | Ножной тормоз - 4000 мм | С10Т.12 | 760
28 | Ножной тормоз - 4000 мм | С10Т.10 | 760
29 | Ножной тормоз - 5000 мм | С10Т.12 | 840
29 | Ножной тормоз - 5000 мм | С10Т.10 | 840
30 | Ножной тормоз - 6000 мм | С10Т.12 | 920
30 | Ножной тормоз - 6000 мм | С10Т.10 | 920
32 | Быстросменный резцедержатель 700/4/С* | С10Т.12 | 3020
32 | Быстросменный резцедержатель 700/4/С* | С10Т.10 | 3020
33 | Каталог запчастей | CU1000 | 80
33 | Каталог запчастей | CU1250 | 80
33 | Каталог запчастей | CU800 | 80
33 | Быстросменный резцедержатель TGA R350*** | С10Т.12 | 4970
33 | Быстросменный резцедержатель TGA R350*** | С10Т.10 | 4970
34 | Главный двигатель 11 kW вместо 7,5 kW, для сети 380-480V,3фазы, 50/60 Hz | С11МТ | 235
35 | Главный двигатель 10 kW вместо 7,5 kW, для сети 220V,3фазы, 50/60 Hz | CU400 | 420
35 | Главный двигатель 10 kW вместо 7,5 kW, для сети 220V,3фазы, 50/60 Hz | CU500 | 420
35 | Главный двигатель 11 kW вместо 7,5 kW, для сети 220V,3фазы, 50/60 Hz | С11МТ | 567
35 | Т-образные пазы на суппорте | CU1000 | 215
35 | Т-образные пазы на суппорте | CU1250 | 215
35 | Т-образные пазы на суппорте | CU800 | 215
36 | Главный двигатель 11 kW вместо 7,5 kW, для сети 220V,3фазы, 50/60 Hz | CU400 | 570
36 | Главный двигатель 11 kW вместо 7,5 kW, для сети 220V,3фазы, 50/60 Hz | CU400M | 570
36 | Главный двигатель 11 kW вместо 7,5 kW, для сети 220V,3фазы, 50/60 Hz | CU500 | 570
36 | Главный двигатель 11 kW вместо 7,5 kW, для сети 220V,3фазы, 50/60 Hz | CU500M | 570
36 | Главный двигатель 11 kW вместо 7,5 kW, для сети 220V,3фазы, 50/60 Hz | CU500MT | 570
36 | Главный двигатель 11 kW вместо 7,5 kW, для сети 220V,3фазы, 50/60 Hz | CU580M | 570
36 | Главный двигатель 15 kW вместо 11 kW, для сети 380-480V,3фазы, 50/60 Hz | С10Т.12 | 840
36 | Главный двигатель 15 kW вместо 11 kW, для сети 380-480V,3фазы, 50/60 Hz | С10Т.10 | 840
37 | Главный двигатель 15 kW вместо 11 kW, для сети 220V,3фазы, 50/60 Hz | С10Т.12 | 527
37 | Главный двигатель 15 kW вместо 11 kW, для сети 220V,3фазы, 50/60 Hz | С10Т.10 | 527
37 | Главный двигатель 15 kW вместо 11 kW, для сети 220V,3фазы, 50/60 Hz | С10Т | 527
38 | Главный двигатель 18,5 kW вместо 15 kW, для сети 380-480V,3фазы, 50/60 Hz | С10ТМ | 930
38 | Главный двигатель 18,5 kW вместо 15 kW, для сети 380-480V,3фазы, 50/60 Hz | С10ТН | 930
39 | Главный двигатель 18,5 kW вместо 15 kW, для сети 220V,3фазы, 50/60 Hz | С10ТМ | 625
39 | Главный двигатель 18,5 kW вместо 15 kW, для сети 220V,3фазы, 50/60 Hz | С10ТН | 625
40 | Зубчато-ременная передача | С11МТ | 450
42 | Комплект ключей | С10Т.12 | 110
42 | Комплект ключей | С10Т.10 | 110
43 | Электроснабжение 220V, 3 фазы, 50/60Hz | CU360M | 203
43 | Электроснабжение 220V, 3 фазы, 50/60Hz | CU400 | 348
43 | Электроснабжение 220V, 3 фазы, 50/60Hz | CU400M | 348
43 | Электроснабжение 220V, 3 фазы, 50/60Hz | CU500 | 348
43 | Электроснабжение 220V, 3 фазы, 50/60Hz | CU500M | 348
43 | Электроснабжение 220V, 3 фазы, 50/60Hz | CU500MT | 348
43 | Электроснабжение 220V, 3 фазы, 50/60Hz | CU580M | 348
43 | Электроснабжение 220V, 3 фазы, 50/60Hz | CU630 | 556
43 | Электроснабжение 220V, 3 фазы, 50/60Hz | CU730 | 556
43 | Электроснабжение 220V, 3 фазы, 50/60Hz | С400ТМ | 203
43 | Каталог запчастей | С10Т.12 | 150
43 | Каталог запчастей | С10Т.10 | 150
45 | Два 3-х кулачковых самоцентр. патрона 500мм вместо двух 4-х кулачковых несамоцентр. патронов | С10Т.12 | 7314
45 | Два 3-х кулачковых самоцентр. патрона 500мм вместо двух 4-х кулачковых несамоцентр. патронов | С10Т.10 | 7314
46 | Цанговый патрон 22 мм пр-во Bison Польша, в компл. 1 цанга 3000-5С-12 | CU325 | 862
46 | Цанговый патрон 22 мм пр-во Bison Польша, в компл. 1 цанга 3000-5С-12 | С400ТМ | 991
46 | Доп. комплект из двух 3-х кулачковых самоцентр. патронов 500мм в комплекте с кулачками | С10Т.12 | 11863
46 | Доп. комплект из двух 3-х кулачковых самоцентр. патронов 500мм в комплекте с кулачками | С10Т.10 | 11863
47 | К-т из 20 цанг тип 3000-5С от 3 до 22 мм пр-во Bison Польша | CU325 | 1681
47 | К-т из 20 цанг тип 3000-5С от 3 до 22 мм пр-во Bison Польша | С400ТМ | 1681
47 | Комплект твердых верхних кулачков для двух 3-х кулачковых самоцентр. патронов | С10Т.12 | 825
47 | Комплект твердых верхних кулачков для двух 3-х кулачковых самоцентр. патронов | С10Т.10 | 825
48 | Доп. комплект из двух 4-х кулачковых несамоцентр. патронов | С10Т.12 | 4548
48 | Доп. комплект из двух 4-х кулачковых несамоцентр. патронов | С10Т.10 | 4548
48 | Т-образные пазы на суппорте | CU360M | 215
48 | Т-образные пазы на суппорте | CU400 | 215
48 | Т-образные пазы на суппорте | CU500 | 215
48 | Т-образные пазы на суппорте | CU400M | 215
48 | Т-образные пазы на суппорте | CU500M | 215
48 | Т-образные пазы на суппорте | CU500MT | 215
48 | Т-образные пазы на суппорте | CU580M | 215
48 | Т-образные пазы на суппорте | CU630 | 215
48 | Т-образные пазы на суппорте | CU730 | 215
49 | Деревянный ящик - 750 mm | CU325 | 380
49 | Деревянный ящик - 750 mm | CU360M | 470
49 | Электроснабжение 220V, 3 фазы, 50/60Hz | С11МТ | 556
49 | Электроснабжение 220V, 3 фазы, 50/60Hz | С10ТН | 556
49 | Электроснабжение 220V, 3 фазы, 50/60Hz | С10ТМ | 556
49 | Электроснабжение 220V, 3 фазы, 50/60Hz | С10Т.12 | 556
49 | Электроснабжение 220V, 3 фазы, 50/60Hz | С10Т.10 | 556
49 | Электроснабжение 220V, 3 фазы, 50/60Hz | С10Т | 556
50 | Деревянный ящик - 1000/1200 mm | CU325 | 470
50 | Деревянный ящик - 1000/1200 mm | CU360M | 560
50 | Деревянный ящик - 1000/1200 mm | CU400 | 640
50 | Деревянный ящик - 1000/1200 mm | CU400M | 640
50 | Деревянный ящик - 1000/1200 mm | CU500 | 640
50 | Деревянный ящик - 1000/1200 mm | CU500M | 640
50 | Деревянный ящик - 1000/1200 mm | CU500MT | 640
50 | Деревянный ящик - 1000/1200 mm | CU580M | 640
50 | Деревянный ящик - 1000/1200 mm | CU630 | 750
50 | Деревянный ящик - 1000/1200 mm | CU730 | 750
50 | Деревянный ящик - 1000/1200 mm | С400ТМ | 520
50 | Т-образные пазы на суппорте | С11МТ | 214
50 | Т-образные пазы на суппорте | С10ТН | 214
50 | Т-образные пазы на суппорте | С10ТМ | 214
50 | Т-образные пазы на суппорте | С10Т.12 | 214
50 | Т-образные пазы на суппорте | С10Т.10 | 214
50 | Т-образные пазы на суппорте | С10Т | 214
51 | Деревянный ящик - 1500 mm | CU360M | 620
51 | Деревянный ящик - 1500 mm | CU400 | 690
51 | Деревянный ящик - 1500 mm | CU400M | 690
51 | Деревянный ящик - 1500 mm | CU500 | 690
51 | Деревянный ящик - 1500 mm | CU500M | 690
51 | Деревянный ящик - 1500 mm | CU500MT | 690
51 | Деревянный ящик - 1500 mm | CU580M | 690
51 | Деревянный ящик - 1500 mm | CU630 | 790
51 | Деревянный ящик - 1500 mm | CU730 | 790
51 | Деревянный ящик - 1500 mm | С400ТМ | 620
51 | Деревянный ящик - 1000 mm | С11МТ | 630
52 | Деревянный ящик - 2000 mm | CU400 | 790
52 | Деревянный ящик - 2000 mm | CU400M | 790
52 | Деревянный ящик - 2000 mm | CU500 | 790
52 | Деревянный ящик - 2000 mm | CU500M | 790
52 | Деревянный ящик - 2000 mm | CU500MT | 790
52 | Деревянный ящик - 2000 mm | CU580M | 790
52 | Деревянный ящик - 2000 mm | CU630 | 910
52 | Деревянный ящик - 2000 mm | CU730 | 910
52 | Деревянный ящик - 1500 mm | С11МТ | 688
53 | Деревянный ящик - 3000 mm | CU400M | 910
53 | Деревянный ящик - 3000 mm | CU500M | 910
53 | Деревянный ящик - 3000 mm | CU500MT | 910
53 | Деревянный ящик - 3000 mm | CU580M | 910
53 | Деревянный ящик - 3000 mm | CU630 | 1020
53 | Деревянный ящик - 3000 mm | CU730 | 1020
53 | Деревянный ящик - 2000 mm | С11МТ | 786
54 | Деревянный ящик - 4000 mm | CU400M | 1210
54 | Деревянный ящик - 3000 mm | С11МТ | 901
54 | Деревянный ящик - 4000 mm | CU500M | 1210
54 | Деревянный ящик - 4000 mm | CU500MT | 1210
54 | Деревянный ящик - 4000 mm | CU580M | 1210
54 | Деревянный ящик - 4000 mm | CU630 | 1300
54 | Деревянный ящик - 4000 mm | CU730 | 1300
55 | Деревянный ящик - 4000 mm | С11МТ | 1202
55 | Деревянный ящик - 5000 mm | CU400M | 1450
55 | Деревянный ящик - 5000 mm | CU500M | 1450
55 | Деревянный ящик - 5000 mm | CU500MT | 1450
55 | Деревянный ящик - 5000 mm | CU580M | 1450
55 | Деревянный ящик - 5000 mm | CU630 | 1560
55 | Деревянный ящик - 5000 mm | CU730 | 1560
56 | Деревянный ящик - 5000 mm | С11МТ | 1442
31 | CAM-LOCK шпиндель | С10ТН | 510
31 | CAM-LOCK шпиндель | С10ТМ | 510
31 | CAM-LOCK шпиндель | С10Т | 510
44 | Цанговый патрон 22 мм с у-вом для быстрого зажима DIN6341 12 мм, в компл. 1 цанга 12 мм | CU325 | 1170
45 | К-т из 20 цанг DIN 6341 от 3 до 22 мм пр-во Bison Польша | CU325 | 2290
19 | Часы резьбовые (лимб нарезки резьбы) | С10ТН | 290
19 | Часы резьбовые (лимб нарезки резьбы) | С10ТМ | 290
6 | Роликовая пиноль вместо обычной для опции 5 | CU360M | 200
9 | Роликовая пиноль вместо обычной для опции 8 | CU730 | 450
6 | Роликовая пиноль вместо обычной для опции 5 | CU730 | 450
31 | Быстросменный резцедержатель TGA R300** | CU400 | 4015
31 | Быстросменный резцедержатель TGA R300** | CU400M | 4015
10 | Неподвижный люнет 700-950 мм | CU1250 | 4590
21 | Ножной тормоз - 3000 мм | CU1000 | 670
21 | Ножной тормоз - 3000 мм | CU1250 | 670
21 | Ножной тормоз - 3000 мм | CU800 | 670
27 | Ножной тормоз - 3000 мм | С10ТН | 670
27 | Ножной тормоз - 3000 мм | С10ТМ | 670
27 | Ножной тормоз - 3000 мм | С10Т | 670
5 | Неподвижный люнет 50-300 мм | CU1000 | 1940
20 | Ножной тормоз - 1500 мм | CU400 | 390
20 | Ножной тормоз - 1500 мм | CU400M | 390
20 | Ножной тормоз - 1500 мм | CU500 | 390
20 | Ножной тормоз - 1500 мм | CU500M | 390
20 | Ножной тормоз - 1500 мм | CU500MT | 390
20 | Ножной тормоз - 1500 мм | CU580M | 390
20 | Ножной тормоз - 1500 мм | CU630 | 390
20 | Ножной тормоз - 1500 мм | CU730 | 390
25 | Ножной тормоз - 1500 мм | С11МТ | 390
27 | Быстросменный резцедержатель 700/4/D* | CU1000 | 4660
27 | Быстросменный резцедержатель 700/4/D* | CU1250 | 4660
27 | Быстросменный резцедержатель 700/4/D* | CU800 | 4660
30 | Быстросменный резцедержатель TGA R150** | CU325 | 2970
30 | Быстросменный резцедержатель TGA R150** | CU360M | 2970
30 | Быстросменный резцедержатель TGA R150** | С400ТМ | 2970
6 | Неподвижный люнет большой 270-520 мм | CU1250 | 2420
5 | Неподвижный люнет 50-300 мм | CU1250 | 2150
32 | Быстросменный резцедержатель TGA R350** | CU500 | 4970
32 | Быстросменный резцедержатель TGA R350** | CU500M | 4970
32 | Быстросменный резцедержатель TGA R350** | CU500MT | 4970
32 | Быстросменный резцедержатель TGA R350** | CU580M | 4970
32 | Быстросменный резцедержатель TGA R350** | CU630 | 4970
32 | Быстросменный резцедержатель TGA R350** | CU730 | 4970
33 | Быстросменный резцедержатель TGA R350*** | С11МТ | 4970
33 | Быстросменный резцедержатель TGA R350*** | С10ТН | 4970
33 | Быстросменный резцедержатель TGA R350*** | С10ТМ | 4970
33 | Быстросменный резцедержатель TGA R350*** | С10Т | 4970
28 | Быстросменный резцедержатель TGA R400** | CU1000 | 6660
28 | Быстросменный резцедержатель TGA R400** | CU1250 | 6660
28 | Быстросменный резцедержатель TGA R400** | CU800 | 6660
5 | Неподвижный люнет 50-300 мм | CU800 | 1760
13 | Неподвижный люнет 420-620 мм | С10ТН | 2000
9 | Неподвижный люнет 470-720 мм | CU1250 | 2950
29 | Быстросменный резцедержатель 700/4/С* | CU500 | 3020
29 | Быстросменный резцедержатель 700/4/С* | CU500M | 3020
29 | Быстросменный резцедержатель 700/4/С* | CU500MT | 3020
29 | Быстросменный резцедержатель 700/4/С* | CU580M | 3020
29 | Быстросменный резцедержатель 700/4/С* | CU630 | 3020
29 | Быстросменный резцедержатель 700/4/С* | CU730 | 3020
32 | Быстросменный резцедержатель 700/4/С* | С11МТ | 3020
32 | Быстросменный резцедержатель 700/4/С* | С10ТН | 3020
32 | Быстросменный резцедержатель 700/4/С* | С10ТМ | 3020
32 | Быстросменный резцедержатель 700/4/С* | С10Т | 3020
12 | Однопозиционный ограничитель длины | CU360M | 180
12 | Однопозиционный ограничитель длины | С400ТМ | 180
16 | Часы резьбовые (лимб нарезки резьбы) | CU1000 | 330
16 | Часы резьбовые (лимб нарезки резьбы) | CU1250 | 330
16 | Часы резьбовые (лимб нарезки резьбы) | CU800 | 330
19 | Часы резьбовые (лимб нарезки резьбы) | С10Т | 330
29 | Главный двигатель 30 kW вместо 22 kW | CU1000 | 650
29 | Главный двигатель 30 kW вместо 22 kW | CU1250 | 650
29 | Главный двигатель 30 kW вместо 22 kW | CU800 | 650
7 | Роликовая пиноль вместо обычной для опции 5 и 6 | CU1250 | 590
11 | Роликовая пиноль вместо обычной для опции 9 и 10 | CU1250 | 590
26 | Быстросменный резцедержатель 700/4/А* | CU325 | 1430
24 | Ножной тормоз - 5000 мм | CU400M | 700
24 | Ножной тормоз - 5000 мм | CU500M | 700
24 | Ножной тормоз - 5000 мм | CU500MT | 700
24 | Ножной тормоз - 5000 мм | CU580M | 700
24 | Ножной тормоз - 5000 мм | CU630 | 700
24 | Ножной тормоз - 5000 мм | CU730 | 700
29 | Ножной тормоз - 5000 мм | С11МТ | 700
3 | Планшайба без кулачков | CU500MT | 590
26 | Ножной тормоз - 2000 мм | С10ТН | 590
26 | Ножной тормоз - 2000 мм | С10ТМ | 590
26 | Ножной тормоз - 2000 мм | С10Т | 590
36 | Главный двигатель 15 kW вместо 11 kW, для сети 380-480V,3фазы, 50/60 Hz | С10Т | 840
9 | Неподвижный люнет 470-720 мм | CU1000 | 2760
28 | Быстросменный резцедержатель 700/4/В* | CU400 | 2280
28 | Быстросменный резцедержатель 700/4/В* | CU400M | 2280
28 | Быстросменный резцедержатель 700/4/В* | С400ТМ | 2280
19 | Ножной тормоз - 1000/1200 мм | CU400 | 340
19 | Ножной тормоз - 1000/1200 мм | CU400M | 340
19 | Ножной тормоз - 1000/1200 мм | CU500 | 340
19 | Ножной тормоз - 1000/1200 мм | CU500M | 340
19 | Ножной тормоз - 1000/1200 мм | CU500MT | 340
19 | Ножной тормоз - 1000/1200 мм | CU580M | 340
19 | Ножной тормоз - 1000/1200 мм | CU630 | 340
19 | Ножной тормоз - 1000/1200 мм | CU730 | 340
24 | Ножной тормоз - 1000 мм | С11МТ | 340
27 | Быстросменный резцедержатель 700/4/Е* | CU360M | 1980
37 | Зубчато-ременная передача | CU400 | 450
37 | Зубчато-ременная передача | CU400M | 450
37 | Зубчато-ременная передача | CU500 | 450
37 | Зубчато-ременная передача | CU500M | 450
37 | Зубчато-ременная передача | CU500MT | 450
37 | Зубчато-ременная передача | CU580M | 450
37 | Зубчато-ременная передача | CU630 | 450
37 | Зубчато-ременная передача | CU730 | 450
4 | Подвижный люнет 80-300 мм | CU1250 | 1530
4 | Подвижный люнет 80-300 мм | CU800 | 1180
23 | Ножной тормоз - 4000 мм | CU400M | 620
23 | Ножной тормоз - 4000 мм | CU500M | 620
23 | Ножной тормоз - 4000 мм | CU500MT | 620
23 | Ножной тормоз - 4000 мм | CU580M | 620
23 | Ножной тормоз - 4000 мм | CU630 | 620
23 | Ножной тормоз - 4000 мм | CU730 | 620
24 | Ножной тормоз - 6000 мм | CU1000 | 920
24 | Ножной тормоз - 6000 мм | CU1250 | 920
24 | Ножной тормоз - 6000 мм | CU800 | 920
28 | Ножной тормоз - 4000 мм | С11МТ | 620
30 | Ножной тормоз - 6000 мм | С10ТН | 920
30 | Ножной тормоз - 6000 мм | С10ТМ | 920
30 | Ножной тормоз - 6000 мм | С10Т | 920
4 | Подвижный люнет 80-300 мм | CU1000 | 1320
34 | Главный двигатель 11 kW вместо 7,5 kW, для сети 380-480V,3фазы, 50/60 Hz | CU400 | 360
34 | Главный двигатель 11 kW вместо 7,5 kW, для сети 380-480V,3фазы, 50/60 Hz | CU400M | 360
34 | Главный двигатель 11 kW вместо 7,5 kW, для сети 380-480V,3фазы, 50/60 Hz | CU500 | 360
34 | Главный двигатель 11 kW вместо 7,5 kW, для сети 380-480V,3фазы, 50/60 Hz | CU500M | 360
34 | Главный двигатель 11 kW вместо 7,5 kW, для сети 380-480V,3фазы, 50/60 Hz | CU500MT | 360
34 | Главный двигатель 11 kW вместо 7,5 kW, для сети 380-480V,3фазы, 50/60 Hz | CU580M | 360
23 | Ножной тормоз - 5000 мм | CU1000 | 840
23 | Ножной тормоз - 5000 мм | CU1250 | 840
23 | Ножной тормоз - 5000 мм | CU800 | 840
29 | Ножной тормоз - 5000 мм | С10ТН | 840
29 | Ножной тормоз - 5000 мм | С10ТМ | 840
29 | Ножной тормоз - 5000 мм | С10Т | 840
20 | Ножной тормоз - 1500 мм | CU1000 | 540
20 | Ножной тормоз - 1500 мм | CU1250 | 540
20 | Ножной тормоз - 1500 мм | CU800 | 540
22 | Ножной тормоз - 3000 мм | CU400M | 540
22 | Ножной тормоз - 3000 мм | CU500M | 540
22 | Ножной тормоз - 3000 мм | CU500MT | 540
22 | Ножной тормоз - 3000 мм | CU580M | 540
22 | Ножной тормоз - 3000 мм | CU630 | 540
22 | Ножной тормоз - 3000 мм | CU730 | 540
25 | Ножной тормоз - 1500 мм | С10ТН | 540
25 | Ножной тормоз - 1500 мм | С10ТМ | 540
25 | Ножной тормоз - 1500 мм | С10Т | 540
27 | Ножной тормоз - 3000 мм | С11МТ | 540
7 | Роликовая пиноль вместо обычной для опции 5 и 6 | CU1000 | 450
7 | Роликовая пиноль вместо обычной для опции 5 и 6 | CU800 | 450
11 | Роликовая пиноль вместо обычной для опции 9 и 10 | CU1000 | 450
11 | Роликовая пиноль вместо обычной для опции 9 и 10 | CU800 | 450
25 | CAM-LOCK шпиндель | CU360M | 510
25 | CAM-LOCK шпиндель | CU400 | 510
25 | CAM-LOCK шпиндель | CU400M | 510
25 | CAM-LOCK шпиндель | CU500 | 510
25 | CAM-LOCK шпиндель | CU500M | 510
25 | CAM-LOCK шпиндель | CU500MT | 510
25 | CAM-LOCK шпиндель | CU580M | 510
25 | CAM-LOCK шпиндель | CU630 | 510
25 | CAM-LOCK шпиндель | CU730 | 510
25 | CAM-LOCK шпиндель | С400ТМ | 510
31 | CAM-LOCK шпиндель | С11МТ | 510
42 | Редуктор пиноли задней бабки | CU400M | 510
42 | Редуктор пиноли задней бабки | CU500M | 510
42 | Редуктор пиноли задней бабки | CU500MT | 510
42 | Редуктор пиноли задней бабки | CU580M | 510
42 | Редуктор пиноли задней бабки | CU630 | 510
42 | Редуктор пиноли задней бабки | CU730 | 510
22 | Ножной тормоз - 4000 мм | CU1000 | 760
22 | Ножной тормоз - 4000 мм | CU1250 | 760
22 | Ножной тормоз - 4000 мм | CU800 | 760
28 | Ножной тормоз - 4000 мм | С10ТН | 760
28 | Ножной тормоз - 4000 мм | С10ТМ | 760
28 | Ножной тормоз - 4000 мм | С10Т | 760
20 | Ножной тормоз - 1500 мм | CU360M | 350
20 | Ножной тормоз - 1500 мм | С400ТМ | 350
15 | Однопозиционный ограничитель длины | CU1000 | 230
15 | Однопозиционный ограничитель длины | CU1250 | 230
15 | Однопозиционный ограничитель длины | CU800 | 230
19 | Вращающийся центр | CU1000 | 230
19 | Вращающийся центр | CU1250 | 230
19 | Вращающийся центр | CU800 | 230
21 | Ножной тормоз - 2000 мм | CU400 | 450
21 | Ножной тормоз - 2000 мм | CU400M | 450
21 | Ножной тормоз - 2000 мм | CU500 | 450
21 | Ножной тормоз - 2000 мм | CU500M | 450
21 | Ножной тормоз - 2000 мм | CU500MT | 450
21 | Ножной тормоз - 2000 мм | CU580M | 450
21 | Ножной тормоз - 2000 мм | CU630 | 450
21 | Ножной тормоз - 2000 мм | CU730 | 450
22 | Вращающийся центр | С10ТН | 230
22 | Вращающийся центр | С10ТМ | 230
22 | Вращающийся центр | С10Т | 230
26 | Ножной тормоз - 2000 мм | С11МТ | 450
25 | CAM-LOCK шпиндель | CU325 | 460
11 | Неподвижный люнет 220-450 мм | С10ТН | 1840
37 | Зубчато-ременная передача | CU360M | 390
9 | Роликовая пиноль вместо обычной для опции 8 | CU500M | 250
9 | Роликовая пиноль вместо обычной для опции 8 | CU500MT | 250
9 | Роликовая пиноль вместо обычной для опции 8 | CU580M | 250
9 | Роликовая пиноль вместо обычной для опции 8 | CU630 | 250
6 | Роликовая пиноль вместо обычной для опции 5 | CU500M | 250
6 | Роликовая пиноль вместо обычной для опции 5 | CU500MT | 250
6 | Роликовая пиноль вместо обычной для опции 5 | CU580M | 250
6 | Роликовая пиноль вместо обычной для опции 5 | CU630 | 250
8 | Роликовая пиноль вместо обычной для опции 5,6 и 7 | С11МТ | 250
15 | Комплект токарных сердец (комплект поводков) | CU360M | 100
15 | Комплект токарных сердец (комплект поводков) | С400ТМ | 100
19 | Ножной тормоз - 1000/1200 мм | CU325 | 320
19 | Ножной тормоз - 1000/1200 мм | С400ТМ | 320
6 | Неподвижный люнет большой 270-520 мм | CU1000 | 2110
12 | Однопозиционный ограничитель длины | CU400 | 220
12 | Однопозиционный ограничитель длины | CU400M | 220
12 | Однопозиционный ограничитель длины | CU500 | 220
12 | Однопозиционный ограничитель длины | CU500M | 220
12 | Однопозиционный ограничитель длины | CU500MT | 220
12 | Однопозиционный ограничитель длины | CU580M | 220
12 | Однопозиционный ограничитель длины | CU630 | 220
12 | Однопозиционный ограничитель длины | CU730 | 220
18 | Однопозиционный ограничитель длины | С11МТ | 220
18 | Однопозиционный ограничитель длины | С10ТН | 220
18 | Однопозиционный ограничитель длины | С10ТМ | 220
18 | Однопозиционный ограничитель длины | С10Т | 220
19 | Ножной тормоз - 1000/1200 мм | CU360M | 340
16 | Вращающийся центр | CU400 | 180
16 | Вращающийся центр | CU400M | 180
16 | Вращающийся центр | CU500 | 180
16 | Вращающийся центр | CU500M | 180
16 | Вращающийся центр | CU500MT | 180
16 | Вращающийся центр | CU580M | 180
16 | Вращающийся центр | CU630 | 180
16 | Вращающийся центр | CU730 | 180
22 | Вращающийся центр | С11МТ | 180
18 | Ножной тормоз - 750 мм | CU325 | 290
18 | Ножной тормоз - 750 мм | С400ТМ | 290
17 | Сверлильный патрон с оправкой | CU325 | 70
3 | Планшайба без кулачков | CU325 | 270
3 | Планшайба без кулачков | CU500 | 490
3 | Планшайба без кулачков | CU500M | 490
3 | Планшайба без кулачков | CU580M | 490
3 | Планшайба без кулачков | С11МТ | 490
16 | Вращающийся центр | CU360M | 150
16 | Вращающийся центр | С400ТМ | 150
39 | Переходная втулка для задней бабки | CU400 | 80
39 | Переходная втулка для задней бабки | CU400M | 80
39 | Переходная втулка для задней бабки | CU500 | 80
39 | Переходная втулка для задней бабки | CU500M | 80
39 | Переходная втулка для задней бабки | CU500MT | 80
39 | Переходная втулка для задней бабки | CU580M | 80
39 | Переходная втулка для задней бабки | CU630 | 80
39 | Переходная втулка для задней бабки | CU730 | 80
41 | Переходная втулка для задней бабки | С11МТ | 80
11 | Конусная линейка | CU400 | 1260
11 | Конусная линейка | CU400M | 1260
11 | Конусная линейка | CU500 | 1260
11 | Конусная линейка | CU500M | 1260
11 | Конусная линейка | CU500MT | 1260
11 | Конусная линейка | CU580M | 1260
11 | Конусная линейка | CU630 | 1260
11 | Конусная линейка | CU730 | 1260
17 | Конусная линейка | С11МТ | 1260
12 | Неподвижный люнет 200-520 мм | С10ТМ | 1900
2 | Планшайба 4-х кулачковая | CU500MT | 1470
7 | Дополнительный комплект роликов для пиноли (3 шт.) для опции 5 | CU360M | 310
12 | Однопозиционный ограничитель длины | CU325 | 170
17 | Сверлильный патрон с оправкой | CU360M | 90
17 | Сверлильный патрон с оправкой | С400ТМ | 90
5 | Неподвижный люнет малый | CU400 | 470
33 | Главный двигатель 10 kW вместо 7,5 kW, для сети 380-480V,3фазы, 50/60 Hz | CU400 | 210
33 | Главный двигатель 10 kW вместо 7,5 kW, для сети 380-480V,3фазы, 50/60 Hz | CU500 | 210
3 | Планшайба без кулачков | CU1000 | 1910
3 | Планшайба без кулачков | CU1250 | 1910
8 | Неподвижный люнет большой | С400ТМ | 470
16 | Вращающийся центр | CU325 | 120
3 | Планшайба без кулачков | CU800 | 1530
9 | Роликовая пиноль вместо обычной для опции 8 | CU500 | 250
9 | Роликовая пиноль вместо обычной для опции 8 | С400ТМ | 250
5 | Неподвижный люнет 20-200 мм | С10Т.12 | 1475
5 | Неподвижный люнет 20-200 мм | С10Т.10 | 1475
6 | Роликовая пиноль вместо обычной для опции 5 | CU400 | 250
6 | Роликовая пиноль вместо обычной для опции 5 | CU400M | 250
6 | Роликовая пиноль вместо обычной для опции 5 | CU500 | 250
11 | Конусная линейка | CU360M | 1000
11 | Конусная линейка | С400ТМ | 1000
10 | Неподвижный люнет 180-430 мм | С10ТМ | 1720
2 | Планшайба 4-х кулачковая | CU1000 | 4440
2 | Планшайба 4-х кулачковая | CU1250 | 4440
5 | Неподвижный люнет малый | CU500 | 560
6 | Неподвижный люнет большой 270-520 мм | CU800 | 1990
3 | Планшайба без кулачков | CU400 | 450
3 | Планшайба без кулачков | CU400M | 450
2 | Планшайба 4-х кулачковая | CU630 | 2010
2 | Планшайба 4-х кулачковая | CU730 | 2010
2 | Планшайба 4-х кулачковая | С10Т | 2010
4 | Подвижный люнет | CU360M | 270
17 | Сверлильный патрон с оправкой | CU400 | 120
17 | Сверлильный патрон с оправкой | CU400M | 120
17 | Сверлильный патрон с оправкой | CU500 | 120
17 | Сверлильный патрон с оправкой | CU500M | 120
17 | Сверлильный патрон с оправкой | CU500MT | 120
17 | Сверлильный патрон с оправкой | CU580M | 120
17 | Сверлильный патрон с оправкой | CU630 | 120
17 | Сверлильный патрон с оправкой | CU730 | 120
23 | Сверлильный патрон с оправкой | С11МТ | 120
14 | Конусная линейка | CU1000 | 1920
14 | Конусная линейка | CU800 | 1920
10 | Неподвижный люнет 180-430 мм | С10Т | 1620
3 | Планшайба без кулачков | CU630 | 900
3 | Планшайба без кулачков | CU730 | 900
3 | Планшайба без кулачков | С10Т | 900
3 | Планшайба без кулачков | CU360M | 420
3 | Планшайба без кулачков | С400ТМ | 420
4 | Подвижный люнет | CU500 | 450
5 | Неподвижный люнет 20-200 мм | С11МТ | 620
5 | Неподвижный люнет малый | CU500M | 590
5 | Неподвижный люнет малый | CU500MT | 590
5 | Неподвижный люнет 20-200 мм | С10ТМ | 1430
17 | Конусная линейка | С10ТН | 1870
17 | Конусная линейка | С10ТМ | 1870
17 | Конусная линейка | С10Т | 1870
8 | Дополнительный комплект роликов для пиноли (3 шт.) для опции 5 и 6 | CU1000 | 660
8 | Дополнительный комплект роликов для пиноли (3 шт.) для опции 5 и 6 | CU800 | 660
10 | Дополнительный комплект роликов для пиноли (3 шт.) для опции 8 | CU730 | 660
12 | Дополнительный комплект роликов для пиноли (3 шт.; для CU 1250 - 4 шт. ) для опции 9 и 10 | CU1000 | 660
12 | Дополнительный комплект роликов для пиноли (3 шт.; для CU 1250 - 4 шт. ) для опции 9 и 10 | CU800 | 660
5 | Неподвижный люнет 20-200 мм | С10Т | 1320
5 | Неподвижный люнет малый | С400ТМ | 460
11 | Конусная линейка | CU325 | 990
31 | Переходная втулка задней бабки | CU1000 | 110
31 | Переходная втулка задней бабки | CU1250 | 110
31 | Переходная втулка задней бабки | CU800 | 110
41 | Переходная втулка для задней бабки | С10ТН | 110
41 | Переходная втулка для задней бабки | С10ТМ | 110
41 | Переходная втулка для задней бабки | С10Т | 110
5 | Неподвижный люнет малый | CU580M | 610
2 | Планшайба 4-х кулачковая | CU400 | 1180
2 | Планшайба 4-х кулачковая | CU400M | 1180
32 | Комплект ключей | CU1000 | 110
32 | Комплект ключей | CU1250 | 110
32 | Комплект ключей | CU800 | 110
40 | Комплект ключей | CU325 | 110
40 | Комплект ключей | CU360M | 110
40 | Комплект ключей | CU400 | 110
40 | Комплект ключей | CU400M | 110
40 | Комплект ключей | CU500 | 110
40 | Комплект ключей | CU500M | 110
40 | Комплект ключей | CU500MT | 110
40 | Комплект ключей | CU580M | 110
40 | Комплект ключей | CU630 | 110
40 | Комплект ключей | CU730 | 110
40 | Комплект ключей | С400ТМ | 110
42 | Комплект ключей | С11МТ | 110
42 | Комплект ключей | С10ТН | 110
42 | Комплект ключей | С10ТМ | 110
42 | Комплект ключей | С10Т | 110
2 | Планшайба 4-х кулачковая | CU360M | 1030
2 | Планшайба 4-х кулачковая | С400ТМ | 1030
4 | Подвижный люнет | CU400 | 370
5 | Неподвижный люнет малый | CU360M | 460
4 | Подвижный люнет | С400ТМ | 270
2 | Планшайба 4-х кулачковая | CU500 | 1350
2 | Планшайба 4-х кулачковая | CU500M | 1350
2 | Планшайба 4-х кулачковая | CU580M | 1350
2 | Планшайба 4-х кулачковая | С11МТ | 1350
5 | Неподвижный люнет малый | CU630 | 630
41 | Каталог запчастей | CU325 | 80
41 | Каталог запчастей | CU360M | 80
41 | Каталог запчастей | CU400 | 80
41 | Каталог запчастей | CU400M | 80
41 | Каталог запчастей | CU500 | 80
41 | Каталог запчастей | CU500M | 80
41 | Каталог запчастей | CU500MT | 80
41 | Каталог запчастей | CU580M | 80
41 | Каталог запчастей | CU630 | 80
41 | Каталог запчастей | CU730 | 80
41 | Каталог запчастей | С400ТМ | 80
43 | Каталог запчастей | С11МТ | 80
43 | Каталог запчастей | С10ТН | 80
43 | Каталог запчастей | С10ТМ | 80
43 | Каталог запчастей | С10Т | 80
6 | Неподвижный люнет 50-250 мм | С10ТН | 1600
5 | Неподвижный люнет малый | CU730 | 710
7 | Дополнительный комплект роликов для пиноли (3 шт.) для опции 5 | CU400 | 380
7 | Дополнительный комплект роликов для пиноли (3 шт.) для опции 5 | CU400M | 380
10 | Дополнительный комплект роликов для пиноли (3 шт.) для опции 8 | С400ТМ | 390
8 | Неподвижный люнет большой | CU730 | 1170
7 | Дополнительный комплект роликов для пиноли (3 шт.) для опции 5 | CU500M | 390
7 | Дополнительный комплект роликов для пиноли (3 шт.) для опции 5 | CU500MT | 390
7 | Дополнительный комплект роликов для пиноли (3 шт.) для опции 5 | CU580M | 390
7 | Дополнительный комплект роликов для пиноли (3 шт.) для опции 5 | CU630 | 390
9 | Дополнительный комплект роликов для пиноли (3 шт.) для опции 5,6 и 7 | С11МТ | 390
5 | Неподвижный люнет малый | CU400M | 540
5 | Неподвижный люнет малый | CU325 | 200
10 | Дополнительный комплект роликов для пиноли (3 шт.) для опции 8 | CU500M | 390
10 | Дополнительный комплект роликов для пиноли (3 шт.) для опции 8 | CU500MT | 390
10 | Дополнительный комплект роликов для пиноли (3 шт.) для опции 8 | CU580M | 390
10 | Дополнительный комплект роликов для пиноли (3 шт.) для опции 8 | CU630 | 390
6 | Роликовая пиноль вместо обычной для опции 5 | С400ТМ | 250
4 | Подвижный люнет | С11МТ | 510
2 | Планшайба 4-х кулачковая | С10ТН | 3010
2 | Планшайба 4-х кулачковая | С10ТМ | 3010
4 | Подвижный люнет | CU500M | 480
4 | Подвижный люнет | CU500MT | 480
4 | Подвижный люнет | CU580M | 500
14 | Конусная линейка | CU1250 | 2020
7 | Дополнительный комплект роликов для пиноли (3 шт.) для опции 5 | CU500 | 390
10 | Дополнительный комплект роликов для пиноли (3 шт.) для опции 8 | CU500 | 390
14 | Центр-шайба (поводковый патрон) | CU400 | 230
14 | Центр-шайба (поводковый патрон) | CU400M | 230
14 | Центр-шайба (поводковый патрон) | CU500 | 230
14 | Центр-шайба (поводковый патрон) | CU500M | 230
14 | Центр-шайба (поводковый патрон) | CU580M | 230
20 | Центр-шайба (поводковый патрон) | С11МТ | 230
4 | Подвижный люнет | CU325 | 150
4 | Подвижный люнет | CU630 | 540
39 | Переходная втулка для задней бабки | CU360M | 70
39 | Переходная втулка для задней бабки | С400ТМ | 70
3 | Планшайба без кулачков | С10ТН | 1470
3 | Планшайба без кулачков | С10ТМ | 1470
14 | Центр-шайба (поводковый патрон) | CU500MT | 290
14 | Центр-шайба (поводковый патрон) | CU630 | 290
14 | Центр-шайба (поводковый патрон) | CU730 | 290
20 | Центр-шайба (поводковый патрон) | С10ТН | 290
20 | Центр-шайба (поводковый патрон) | С10ТМ | 290
20 | Центр-шайба (поводковый патрон) | С10Т | 290
8 | Неподвижный люнет большой | CU500 | 690
8 | Неподвижный люнет большой | CU580M | 750
4 | Подвижный люнет | CU400M | 410
7 | Неподвижный люнет 180-340 мм | С11МТ | 770
14 | Центр-шайба (поводковый патрон) | CU360M | 210
14 | Центр-шайба (поводковый патрон) | С400ТМ | 210
8 | Неподвижный люнет большой | CU630 | 790
8 | Неподвижный люнет большой | CU500M | 720
8 | Неподвижный люнет большой | CU500MT | 720
13 | Часы резьбовые (лимб нарезки резьбы) | CU400 | 330
13 | Часы резьбовые (лимб нарезки резьбы) | CU400M | 330
13 | Часы резьбовые (лимб нарезки резьбы) | CU500 | 330
13 | Часы резьбовые (лимб нарезки резьбы) | CU500M | 330
13 | Часы резьбовые (лимб нарезки резьбы) | CU500MT | 330
13 | Часы резьбовые (лимб нарезки резьбы) | CU580M | 330
13 | Часы резьбовые (лимб нарезки резьбы) | CU630 | 330
13 | Часы резьбовые (лимб нарезки резьбы) | CU730 | 330
19 | Часы резьбовые (лимб нарезки резьбы) | С11МТ | 330
13 | Часы резьбовые (лимб нарезки резьбы) | CU360M | 290
13 | Часы резьбовые (лимб нарезки резьбы) | С400ТМ | 290
2 | Планшайба 4-х кулачковая | CU325 | 770
14 | Центр-шайба (поводковый патрон) | CU325 | 180
15 | Комплект токарных сердец (комплект поводков) | CU400 | 150
15 | Комплект токарных сердец (комплект поводков) | CU400M | 150
15 | Комплект токарных сердец (комплект поводков) | CU500 | 150
15 | Комплект токарных сердец (комплект поводков) | CU500M | 150
15 | Комплект токарных сердец (комплект поводков) | CU500MT | 150
15 | Комплект токарных сердец (комплект поводков) | CU580M | 150
15 | Комплект токарных сердец (комплект поводков) | CU630 | 150
15 | Комплект токарных сердец (комплект поводков) | CU730 | 150
21 | Комплект токарных сердец (комплект поводков) | С11МТ | 150
21 | Комплект токарных сердец (комплект поводков) | С10ТН | 150
21 | Комплект токарных сердец (комплект поводков) | С10ТМ | 150
21 | Комплект токарных сердец (комплект поводков) | С10Т | 150
4 | Подвижный люнет | С10Т.12 | 880
4 | Подвижный люнет | С10Т.10 | 880
4 | Подвижный люнет | CU730 | 590
2 | Планшайба 4-х кулачковая | CU800 | 3280
13 | Часы резьбовые (лимб нарезки резьбы) | CU325 | 210
15 | Комплект токарных сердец (комплект поводков) | CU325 | 90
4 | Подвижный люнет | С10ТН | 1050
4 | Подвижный люнет | С10ТМ | 920
7 | Дополнительный комплект роликов для пиноли (3 шт.) для опции 5 | С400ТМ | 380
8 | Роликовая пиноль вместо обычной для опции 5,6 и 7 | С10ТН | 450
8 | Роликовая пиноль вместо обычной для опции 5,6 и 7 | С10ТМ | 450
8 | Роликовая пиноль вместо обычной для опции 5,6 и 7 | С10Т | 450
4 | Подвижный люнет | С10Т | 880
8 | Дополнительный комплект роликов для пиноли (3 шт.) для опции 5 и 6 | CU1250 | 880
12 | Дополнительный комплект роликов для пиноли (3 шт.; для CU 1250 - 4 шт. ) для опции 9 и 10 | CU1250 | 880
9 | Дополнительный комплект роликов для пиноли (3 шт.) для опции 5,6 и 7 | С10ТН | 660
9 | Дополнительный комплект роликов для пиноли (3 шт.) для опции 5,6 и 7 | С10ТМ | 660
9 | Дополнительный комплект роликов для пиноли (3 шт.) для опции 5,6 и 7 | С10Т | 660
7 | Дополнительный комплект роликов для пиноли (3 шт.) для опции 5 | CU730 | 660
1 | 3-х кулачковый самоцентрирующийся патрон (Bison 3304/DIN 6350) | С10Т.10 | 1
1 | 3-х кулачковый самоцентрирующийся патрон (Bison 3304/DIN 6350) | С10Т.12 | 1
36 | Деревянный ящик | CU1000
36 | Деревянный ящик | CU1250
36 | Деревянный ящик | CU800
57 | Деревянный ящик - 6000 mm | С10Т
57 | Деревянный ящик - 6000 mm | С10Т.10
57 | Деревянный ящик - 6000 mm | С10Т.12
57 | Деревянный ящик - 6000 mm | С10ТМ
57 | Деревянный ящик - 6000 mm | С10ТН
16 | Дополнительный неподвижный люнет 60-260 мм с роликовыми пинолями для стойки | С10Т.10 | 940
16 | Дополнительный неподвижный люнет 60-260 мм с роликовыми пинолями для стойки | С10Т.12 | 940
17 | Конусная линейка | С10Т.10 | 1
17 | Конусная линейка | С10Т.12 | 1
44 | Редуктор пиноли задней бабки | С10Т.10 | 1
44 | Редуктор пиноли задней бабки | С10Т.12 | 1
19 | Часы резьбовые (лимб нарезки резьбы) | С10Т.10 | 1
19 | Часы резьбовые (лимб нарезки резьбы) | С10Т.12 | 1
34 | Электроснабжение 220V, 3 фазы, 50/60Hz | CU1000 | 1
34 | Электроснабжение 220V, 3 фазы, 50/60Hz | CU1250 | 1
34 | Электроснабжение 220V, 3 фазы, 50/60Hz | CU800 | 1
44 | Редуктор пиноли задней бабки | С11МТ | 510